## Tabelle1
GPIO | ModulePin | Alt Name | Eigenschaft | Folgerung | Beschreibung | sensactIO4
0 | 25 |  | PU |  | STRAPPING: If driven Low, Download Boot, If unconnected: SPI-Boot | Pull-Low-Switch+LED
1 | 35 | TX |  |  |  | Muss TX bleiben
2 | 24 | m | PD |  | STRAPPING: Muss auf 0 bleiben, wenn "Download Boot" | O15
3 | 34 | RX |  |  | Ist natürlich zunächst RX, also Input. Könnte aber umgestellt werden | RX
4 | 26 |  |  |  |  | 0
5 | 29 |  | PU |  | STRAPPING: Irgendwelche Tining-Eigenschaften des SDIO einstellen | O14
6 | 20 | CLK | do not use
7 | 21 | SD0 | do not use
8 | 22 | SD1 | do not use
9 | 17 | SD2 | do not use
10 | 18 | SD3 | do not use
11 | 19 | CMD | do not use
12 | 14 | MTDI | PD | MOSFET | STRAPPING: If driven High, flash voltage (VDD_SDIO) is 1.8V not default 3.3V. | O13
13 | 16 | MTCK |  |  |  | 1
14 | 13 | MTMS |  |  |  | 2
15 | 23 | MTDO | PU | SWITCH oder Reset vom Display | STRAPPING: If driven Low, silences boot messages printed by the ROM bootloader. | O12 mit Jumper -->macht nichts, wenn "silent"…und bei Bedarf mit Jumper verändern
16 | 27 |  |  |  |  | 3
17 | 28 |  |  |  |  | 4
18 | 30 |  |  |  |  | 5
19 | 31 |  |  |  |  | 6
20
21 | 33 |  |  |  |  | I2C_SDA
22 | 36 |  |  |  |  | I2C_SCL
23
24
25 | 10 |  |  |  |  | 7
26 | 11 |  |  |  |  | 8
27 | 12 |  |  |  |  | 9
32 | 8 | 32K_XP |  |  |  | 10
33 | 9 | 32K_XN |  |  |  | 11
34 | 6 |  | Input Only |  |  | I12
35 | 7 |  | Input Only |  |  | I13
36 | 4 | Sensor VP | Input Only |  |  | I14
39 | 5 | Sensor VN | Input Only |  |  | I15