## Tabelle1
V_OUT | 3.5
V_IN_MAX | 28
K_IND | 0.2
I_OUT | 0.5
f_SW | 500000
L_MIN | 6.125e-05
L_MIN_UH | 61.25
R2 | 100000
R3 | 22000
V_REF | 0.596
V_OUT | 3.3051