## Tabelle1
GPIO | ModulePin | Alt Name | Eigenschaft | Folgerung | Beschreibung | sensactUp2
0 | 25 |  | PU |  | STRAPPING: If driven Low, Download Boot, If unconnected: SPI-Boot
1 | 35 | TX
2 | 24 | m | PD |  | STRAPPING: Muss auf 0 bleiben, wenn "Download Boot"
3 | 34 | RX |  |  | Ist natürlich zunächst RX, also Input. Könnte aber umgestellt werden
4 | 26
5 | 29 |  | PU |  | STRAPPING: Irgendwelche Tining-Eigenschaften des SDIO einstellen
6 | 20 | CLK | do not use
7 | 21 | SD0 | do not use
8 | 22 | SD1 | do not use
9 | 17 | SD2 | do not use
10 | 18 | SD3 | do not use
11 | 19 | CMD | do not use
12 | 14 | MTDI | PD | MOSFET | STRAPPING: If driven High, flash voltage (VDD_SDIO) is 1.8V not default 3.3V.
13 | 16 | MTCK
14 | 13 | MTMS
15 | 23 | MTDO | PU | SWITCH oder Reset vom Display | STRAPPING: If driven Low, silences boot messages printed by the ROM bootloader.
16 | 27
17 | 28
18 | 30
19 | 31
20
21 | 33
22 | 36
23
24
25 | 10
26 | 11
27 | 12
32 | 8 | 32K_XP
33 | 9 | 32K_XN
34 | 6 |  | Input Only
35 | 7 |  | Input Only
36 | 4 | Sensor VP | Input Only
39 | 5 | Sensor VN | Input Only