## Tabelle1
GPIO | ModulePin | Alt Name | Eigenschaft | Folgerung | Beschreibung | sensactHsNano
0 | 25 |  | PU |  | STRAPPING: If driven Low, Download Boot, If unconnected: SPI-Boot | ETH_CLK
1 | 35 | TX |  |  |  | PROG_TX
2 | 24 | m | PD |  | STRAPPING: Muss auf 0 bleiben, wenn "Download Boot" | ETH_AMP_DISPLAY_RESET
3 | 34 | RX |  |  | Ist natürlich zunächst RX, also Input. Könnte aber umgestellt werden | PROG_RX, dann ggf Display Backlight
4 | 26 |  |  |  |  | I2C_SDA
5 | 29 |  | PU |  | STRAPPING: Irgendwelche Tining-Eigenschaften des SDIO einstellen | ETH_MDIO
6 | 20 | CLK | do not use
7 | 21 | SD0 | do not use
8 | 22 | SD1 | do not use
9 | 17 | SD2 | do not use
10 | 18 | SD3 | do not use
11 | 19 | CMD | do not use
12 | 14 | MTDI | PD | MOSFET | STRAPPING: If driven High, flash voltage (VDD_SDIO) is 1.8V not default 3.3V. | LCD_RS
13 | 16 | MTCK |  |  |  | I2C_SCL
14 | 13 | MTMS |  |  |  | RS485_DE
15 | 23 | MTDO | PU | SWITCH oder Reset vom Display | STRAPPING: If driven Low, silences boot messages printed by the ROM bootloader. | ETH_MDC
16 | 27 |  |  |  |  | I2S_DIN
17 | 28 |  |  |  |  | I2S_BCLK
18 | 30 |  |  |  |  | I2S_WS
19 | 31 |  |  |  |  | ETH_TX0
21 | 33 |  |  |  |  | ETH_TXEN
22 | 36 |  |  |  |  | ETH_TX1
23 | [5 empty] | RS485_TX
24 | [5 empty] | CAN_TX
25 | 10 |  |  |  |  | ETH_RX0
26 | 11 |  |  |  |  | ETH_RX1
27 | 12 |  |  |  |  | ETH_CRS
32 | 8 | 32K_XP |  |  |  | LCD_MOSI
33 | 9 | 32K_XN |  |  |  | LCD_SCLK
34 | 6 |  | Input Only |  |  | Thermal_Sensor
35 | 7 |  | Input Only |  |  | RS485_RX
36 | 4 | Sensor VP | Input Only |  |  | CAN_RX
39 | 5 | Sensor VN | Input Only |  |  | BUTTON_ANALOG